## Ark1
[7 empty] | rad | grader
L | 79.5 |  | h | 32.8 |  | θ | 0.42528 | 24.3669
ΔL | 0.2 |  | Δh | 0.1 |  | Δθ | 0.006 | 0.34377
g (m/s2) | 9.81
Trekloss, blå klut |  |  |  | Metalkloss, blå klut |  |  |  | Trekloss, tørkepapir |  |  |  | Metalkloss, tørkepapir
n | a | ā - a | % | n | a | ā - a |  | n | a | ā - a |  | n | a | ā - a
1 | 127.34 | 6.752 | 5 | 1 | 171.54 | -13.744 | -8.7 | 1 | 179.8 | -8.236 | -4.8 | 1 | 193.42 | -4.968 | -2.6
2 | 138.12 | -4.028 | -3 | 2 | 159.64 | -1.844 | -1.2 | 2 | 172.44 | -0.876 | -0.5 | 2 | 192 | -3.548 | -1.9
3 | 139.8 | -5.708 | -4.3 | 3 | 151.46 | 6.336 | 4 | 3 | 169.86 | 1.704 | 1 | 3 | 191.28 | -2.828 | -1.5
4 | 131.44 | 2.652 | 2 | 4 | 152.14 | 5.656 | 3.6 | 4 | 169.44 | 2.124 | 1.2 | 4 | 186.54 | 1.912 | 1
5 | 133.76 | 0.332 | 0.2 | 5 | 154.2 | 3.596 | 2.3 | 5 | 166.28 | 5.284 | 3.1 | 5 | 179.02 | 9.432 | 5
ā | 134.092 |  |  | ā | 157.796 |  |  | ā | 171.564 |  |  | ā | 188.452
Δa | 5.0383 |  |  | Δa | 8.3271 |  |  | Δa | 5.0974 |  |  | Δa | 5.8712
μ | 0.30287 |  |  | μ | 0.27634 |  |  | μ | 0.26094 |  |  | μ | 0.24204
Δμ | 0.034114 |  |  | Δμ | 0.04202 |  |  | Δμ | 0.045377 |  |  | Δμ | 0.050595
Constant speed
1 | 15.434 | -3.3236 | -27.4 |  | h | 20.8
2 | 9.206 | 2.9044 | 24 |  | L | 79.5
3 | 13.44 | -1.3296 | -11 |  | theta | 0.26472
4 | 10.488 | 1.6224 | 13.4 |  | delta theta | 0.0013963
5 | 11.984 | 0.1264 | 1
ā | 12.1104
Δa | 2.8215
μ | 0.25829
Δμ | 0.0032499